## ЛСР 13 граф
Приложение № 1 к проекту договора
СОГЛАСОВАНО: | [8 empty] | УТВЕРЖДАЮ:
Заместитель директора МКУ ЦОБФУОО | [7 empty] | Директор МАОУ Лицей № 3
________________Е.В. Павлов | [8 empty] | ______________________ |  | Е.В. Ильиных
" _____ " ________________ 2019 г. | [8 empty] | "______ " _______________2019 г.
МАОУ Лицей №3 по адресу: 660037, г. Красноярск, ул. Чайковского, 13А
(наименование стройки)
ЛОКАЛЬНЫЙ СМЕТНЫЙ РАСЧЕТ № 2
(локальная смета)
Ремонт пищеблока (часть 2)
(наименование работ и затрат, наименование объекта)
Основание:
|  | Сметная стоимость _______________________________________________________________________________________________ |  | ___________________________137963,45 |  | руб.
|  | строительных работ _______________________________________________________________________________________________ |  | _______________________________________________________________________________________________105424,2 |  | руб.
|  | монтажных работ _______________________________________________________________________________________________ |  | _______________________________________________________________________________________________10879,09 |  | руб.
|  | Средства на оплату труда _______________________________________________________________________________________________ |  | ___________________________487,81 |  | руб.
|  | Сметная трудоемкость _______________________________________________________________________________________________ |  | _______________________________________________________________________________________________48,16 |  | чел.час
Составлен(а) в текущих (прогнозных) ценах по состоянию на 2 квартал 2019 года
№ пп | Обоснование | Наименование | Ед. изм. | Кол. | Стоимость единицы, руб. |  |  |  | Общая стоимость, руб.
[5 empty] | Всего | В том числе |  |  | Всего | В том числе
[6 empty] | Осн.З/п | Эк.Маш. | З/пМех |  | Осн.З/п | Эк.Маш. | З/пМех
1 | 2 | 3 | 4 | 5 | 6 | 7 | 8 | 9 | 10 | 11 | 12 | 13
Раздел 1. Ремонтные работы
Демонтаж
1 | ТЕРр56-9-1 Пр.Минстроя Краснояр.кр. от 12.11.10 №237-О | Демонтаж дверных коробок в каменных стенах с отбивкой штукатурки в откосах ИНДЕКС К ПОЗИЦИИ(справочно): 1 Коэффициент перевода цен 2001 года в текущие цены 2 кв. 2019 года. Образование. Школы. СМР=7,28 НР (26,13 руб.): 77%=82%*0,94 от ФОТ СП (19,01 руб.): 56%=62%*0,9 от ФОТ | 100 коробок | 0,02 (1+1) / 100 | 2269.06 | 1653.15 | 615.91 | 43.95 | 45.38 | 33.06 | 12.32 | 0.88
2 | ТЕРр56-10-1 Пр.Минстроя Краснояр.кр. от 12.11.10 №237-О | Снятие дверных полотен ИНДЕКС К ПОЗИЦИИ(справочно): 1 Коэффициент перевода цен 2001 года в текущие цены 2 кв. 2019 года. Образование. Школы. СМР=7,28 НР (10,21 руб.): 77%=82%*0,94 от ФОТ СП (7,43 руб.): 56%=62%*0,9 от ФОТ | 100 м2 дверных полотен | 0,04 (0,9*2+1*2,2) / 100 | 331.6 | 331.6 |  |  | 13.26 | 13.26
3 | ТЕРр56-1-1 Пр.Минстроя Краснояр.кр. от 12.11.10 №237-О | Демонтаж оконных коробок в каменных стенах с отбивкой штукатурки в откосах ИНДЕКС К ПОЗИЦИИ(справочно): 1 Коэффициент перевода цен 2001 года в текущие цены 2 кв. 2019 года. Образование. Школы. СМР=7,28 НР (19,03 руб.): 77%=82%*0,94 от ФОТ СП (13,84 руб.): 56%=62%*0,9 от ФОТ | 100 коробок | 0,02 (1+1) / 100 | 1456.08 | 1208.77 | 247.31 | 26.45 | 29.12 | 24.18 | 4.94 | 0.53
4 | ТЕРр56-2-2 Пр.Минстроя Краснояр.кр. от 12.11.10 №237-О | Снятие оконных переплетов остекленных ИНДЕКС К ПОЗИЦИИ(справочно): 1 Коэффициент перевода цен 2001 года в текущие цены 2 кв. 2019 года. Образование. Школы. СМР=7,28 НР (30,14 руб.): 77%=82%*0,94 от ФОТ СП (21,92 руб.): 56%=62%*0,9 от ФОТ | 100 м2 оконных переплетов | 0,08917 (2,41*1,85*2) / 100 | 455.07 | 425.13 | 29.94 | 13.82 | 40.58 | 37.91 | 2.67 | 1.23
5 | ТЕРр56-3-2 Пр.Минстроя Краснояр.кр. от 12.11.10 №237-О | Снятие подоконных досок деревянных в каменных зданиях ИНДЕКС К ПОЗИЦИИ(справочно): 1 Коэффициент перевода цен 2001 года в текущие цены 2 кв. 2019 года. Образование. Школы. СМР=7,28 НР (6,77 руб.): 77%=82%*0,94 от ФОТ СП (4,92 руб.): 56%=62%*0,9 от ФОТ | 100 м2 | 0,01004 ((2,51*2)*0,2) / 100 | 875.62 | 875.62 |  |  | 8.79 | 8.79
Монтажные работы
6 | ТЕР10-01-047-01 Пр.Минстроя Краснояр.кр. от 12.11.10 №237-О | Установка блоков из ПВХ в наружных и внутренних дверных проемах в каменных стенах площадью проема до 3 м2, блок однопольный, глухой, заполнение –сендвич панель с полимерным покрытием, с полной комплектацией (ручки, петли, замки с вертушкой). Ширина проема в свету после установки дверного блока не менее 900 мм. ИНДЕКС К ПОЗИЦИИ(справочно): 1 Коэффициент перевода цен 2001 года в текущие цены 2 кв. 2019 года. Образование. Школы. СМР=7,28 НР (43,34 руб.): 100%=118%*0.9 * 0,94 от ФОТ СП (20,8 руб.): 48%=63%*0.85 * 0,9 от ФОТ | 100 м2 проемов | 0,021 (1*2,1) / 100 | 171012.31 | 2048.19 | 727.07 | 15.6 | 3591.26 | 43.01 | 15.27 | 0.33
7 | ТСЦ-101-0961 | Закрыватель дверной гидравлический рычажный в алюминиевом корпусе ИНДЕКС К ПОЗИЦИИ(справочно): 1 Коэффициент перевода цен 2001 года в текущие цены 2 кв. 2019 года. Образование. Школы. СМР=7,28 | шт. | 1 | 452.51 |  |  |  | 452.51
8 | ТЕР10-01-034-08 Пр.Минстроя Краснояр.кр. от 12.11.10 №237-О | Установка в жилых и общественных зданиях оконных блоков из ПВХ профилей поворотных (откидных, поворотно-откидных) с площадью проема более 2 м2 трехстворчатых, в том числе при наличии створок глухого остекления ИНДЕКС К ПОЗИЦИИ(справочно): 1 Коэффициент перевода цен 2001 года в текущие цены 2 кв. 2019 года. Образование. Школы. СМР=7,28 НР (134,73 руб.): 100%=118%*0.9 * 0,94 от ФОТ СП (64,67 руб.): 48%=63%*0.85 * 0,9 от ФОТ | 100 м2 проемов | 0,0892 (2,41*1,85*2) / 100 | 169553.21 | 1500.55 | 653.92 | 9.81 | 15124.15 | 133.85 | 58.33 | 0.88
9 | ТСЦ-203-8040 | Блоки оконные из поливинилхлоридных профилей с листовым стеклом и стеклопакетом одностворные ОПРСП 9-9, площадью 0,75 м2 (ГОСТ 30674-99) ИНДЕКС К ПОЗИЦИИ(справочно): 1 Коэффициент перевода цен 2001 года в текущие цены 2 кв. 2019 года. Образование. Школы. СМР=7,28 | м2 | -8,92 | 1581.32 |  |  |  | -14105.37
10 | Прайс лист | Оконный блок из пятикамерного ПВХ профиля(толщиной 70мм), с двухкамерным стеклопакетом(толщиной 40мм), с теплоотражающим покрытием,трехстворчатый с глухой фрамугой. Средняя створка глухая, левая и правая створки поворотно-откидные. С микропроветриванием, с гребенкой, съёмной москитной сеткой на алюминиевом каркасе с креплениями на каждую открывающуюся створку (без стоимости материала, (в полной комплектации: петли, ручки) МАТ=4900/1,2/7,28 ИНДЕКС К ПОЗИЦИИ(справочно): 1 Коэффициент перевода цен 2001 года в текущие цены 2 кв. 2019 года. Образование. Школы. СМР=7,28 | м2 | 8,92 2,41*1,85*2 | 560,9 4900/1,2/7,28 |  |  |  | 5003.23
11 | Прайс лист | Съёмная москитная сетка на алюминиевом каркасе с креплениями МАТ=1040/1,2/7,28 ИНДЕКС К ПОЗИЦИИ(справочно): 1 Коэффициент перевода цен 2001 года в текущие цены 2 кв. 2019 года. Образование. Школы. СМР=7,28 | шт | 2 | 119,05 1040/1,2/7,28 |  |  |  | 238.1
12 | ТЕР10-01-035-02 Пр.Минстроя Краснояр.кр. от 12.11.10 №237-О | Установка подоконных досок из ПВХ в панельных стенах ИНДЕКС К ПОЗИЦИИ(справочно): 1 Коэффициент перевода цен 2001 года в текущие цены 2 кв. 2019 года. Образование. Школы. СМР=7,28 НР (10,51 руб.): 100%=118%*0.9 * 0,94 от ФОТ СП (5,04 руб.): 48%=63%*0.85 * 0,9 от ФОТ | 100 п. м | 0,0502 (2,51*2) / 100 | 3804.4 | 208.56 | 29.75 | 0.74 | 190.98 | 10.47 | 1.49 | 0.04
13 | ТСЦ-101-1689 | Доски подоконные ПВХ шириной 200мм с заглушками ИНДЕКС К ПОЗИЦИИ(справочно): 1 Коэффициент перевода цен 2001 года в текущие цены 2 кв. 2019 года. Образование. Школы. СМР=7,28 | м | 5.02 | 56.83 |  |  |  | 285.29
14 | ТЕР15-01-050-04 Пр.Минстроя Краснояр.кр. от 12.11.10 №237-О | Облицовка оконных откосов сэндвич-панелью с заполнением жестким вспененным материалом ИНДЕКС К ПОЗИЦИИ(справочно): 1 Коэффициент перевода цен 2001 года в текущие цены 2 кв. 2019 года. Образование. Школы. СМР=7,28 НР (38,26 руб.): 89%=105%*0.9 * 0,94 от ФОТ СП (18,06 руб.): 42%=55%*0.85 * 0,9 от ФОТ | 100 м2 облицовки | 0,02444 ((2,41+1,85*2)*2*0,2) / 100 | 9304.73 | 1757.92 | 77.48 | 1.19 | 227.41 | 42.96 | 1.89 | 0.03
15 | ТЕР11-01-040-01 Пр.Минстроя Краснояр.кр. от 12.11.10 №237-О Прим. | Устройство уголков ПВХ с внутренней и наружной стороны ИНДЕКС К ПОЗИЦИИ(справочно): 1 Коэффициент перевода цен 2001 года в текущие цены 2 кв. 2019 года. Образование. Школы. СМР=7,28 НР (25,66 руб.): 104%=123%*0.9 * 0,94 от ФОТ СП (14,06 руб.): 57%=75%*0.85 * 0,9 от ФОТ | 100 м | 0,2444 ((2,41+1,85*2)*2*2) / 100 | 669.43 | 100.96 | 4.44 |  | 163.61 | 24.67 | 1.09
16 | ТСЦ-101-1753 | Плинтусы для полов из пластиката ИНДЕКС К ПОЗИЦИИ(справочно): 1 Коэффициент перевода цен 2001 года в текущие цены 2 кв. 2019 года. Образование. Школы. СМР=7,28 | м | -24,68 | 5.07 |  |  |  | -125.13
17 | Прайс лист | Уголок из жесткого ПВХ для внутренней и внешней облицовки МАТ=28,8/1,2/7,28 ИНДЕКС К ПОЗИЦИИ(справочно): 1 Коэффициент перевода цен 2001 года в текущие цены 2 кв. 2019 года. Образование. Школы. СМР=7,28 | м | 24,68 | 3,3 28,8/1,2/7,28 |  |  |  | 81.44
18 | ТЕР12-01-010-01 Пр.Минстроя Краснояр.кр. от 12.11.10 №237-О | Устройство мелких покрытий (брандмауэры, парапеты, свесы и т.п.) из листовой оцинкованной стали ИНДЕКС К ПОЗИЦИИ(справочно): 1 Коэффициент перевода цен 2001 года в текущие цены 2 кв. 2019 года. Образование. Школы. СМР=7,28 НР (13,91 руб.): 102%=120%*0.9 * 0,94 от ФОТ СП (6,82 руб.): 50%=65%*0.85 * 0,9 от ФОТ | 100 м2 покрытия | 0,0123 (2,46*2*0,25) / 100 | 9896.05 | 1106.08 | 33.49 | 2.97 | 121.72 | 13.6 | 0.41 | 0.04
19 | ТЕР09-06-001-01 Пр.Минстроя Краснояр.кр. от 12.11.10 №237-О | Монтаж конструкций дверей ИНДЕКС К ПОЗИЦИИ(справочно): 1 Коэффициент перевода цен 2001 года в текущие цены 2 кв. 2019 года. Образование. Школы. СМР=7,28 НР (60,55 руб.): 76%=90%*0.9 * 0,94 от ФОТ СП (51,79 руб.): 65%=85%*0.85 * 0,9 от ФОТ | 1 т конструкций | 0,09 90/1000 | 1105.03 | 877.9 | 189.43 | 7.28 | 99.45 | 79.01 | 17.05 | 0.66
20 | Прайс-лист | Дверной блок металлический двупольный из гнутого профиля с наличником. Толщина стали не менее 1,5мм. Полотно усилено вертикальными и горизонтальными ребрами жесткости. Толщина полотна не менее 50мм. Заполнение: негорючее минеральный материал. Порошково-полимерное покрытие в цвете по RAL.Два уплотнителя: резиновый от холодного дыма, уплотнитель терморасширяющийся от горячего дыма, предел огнестойкости EI-60, замок врезной противопожарный с цилиндровым механизмом; ручка нажимная, в полной комплектацией (петли). Ширина проема в свету после установки дверного блока не менее 900 мм. МАТ=9400/7,28/1,2 ИНДЕКС К ПОЗИЦИИ(справочно): 1 Коэффициент перевода цен 2001 года в текущие цены 2 кв. 2019 года. Образование. Школы. СМР=7,28 | м2 | 2,53 1,1*2,3 | 1076,01 9400/7,28/1,2 |  |  |  | 2722.31
21 | ТЕРм11-05-001-01 Пр.Минстроя Краснояр.кр. от 12.11.10 №237-О | Установка доводчиков ИНДЕКС К ПОЗИЦИИ(справочно): 1 Коэффициент перевода цен 2001 года в текущие цены 2 кв. 2019 года. Образование. Школы. СМР=7,28 НР (13,82 руб.): 75%=80%*0,94 от ФОТ СП (9,95 руб.): 54%=60%*0,9 от ФОТ | 1 шт. | 2 | 56.54 | 5.79 | 43.76 | 3.42 | 113.08 | 11.58 | 87.52 | 6.84
22 | ТСЦ-101-0961 | Закрыватель дверной гидравлический рычажный в алюминиевом корпусе ИНДЕКС К ПОЗИЦИИ(справочно): 1 Коэффициент перевода цен 2001 года в текущие цены 2 кв. 2019 года. Образование. Школы. СМР=7,28 | шт. | 2 | 452.51 |  |  |  | 905.02
Раздел 2. Погрузка и вывоз строительного мусора
23 | ФССЦпг-01-01-01-041 Приказ Минстроя России №1039/пр от 30.12.2016 | Погрузочные работы при автомобильных перевозках: мусора строительного с погрузкой вручную ИНДЕКС К ПОЗИЦИИ(справочно): 2 Коэффициент перевода цен 2001 года в текущие цены 2 кв. 2019 года. Образование. Школы. Погрузка-перевозка. СМР=9,27 НР 0%=0%*0,94 от ФОТ СП 0%=0%*0,9 от ФОТ | 1 т груза | 0.8105 | 42.98 |  | 42.98 |  | 34.84 |  | 34.84
24 | ФССЦпг-03-21-01-015 Приказ Минстроя России №1039/пр от 30.12.2016 | Перевозка грузов автомобилями-самосвалами грузоподъемностью 10 т, работающих вне карьера, на расстояние: до 15 км I класс груза ИНДЕКС К ПОЗИЦИИ(справочно): 2 Коэффициент перевода цен 2001 года в текущие цены 2 кв. 2019 года. Образование. Школы. Погрузка-перевозка. СМР=9,27 НР 0%=0%*0,94 от ФОТ СП 0%=0%*0,9 от ФОТ | 1 т груза | 0,8105 | 13.38 |  | 13.38 |  | 10.84 |  | 10.84
Итого прямые затраты по смете в ценах 2001г. | [8 empty] | 15271.87 | 476.35 | 248.66 | 11.46
Накладные расходы | [8 empty] | 433.06
В том числе, справочно:
75% = 80%*0,94 ФОТ (от 18,42) (Поз. 7, 21-22) | [8 empty] | 13.82
77% = 82%*0,94 ФОТ (от 119,84) (Поз. 1-5) | [8 empty] | 92.28
76% = 90%*0.9 * 0,94 ФОТ (от 79,67) (Поз. 19-20) | [8 empty] | 60.55
89% = 105%*0.9 * 0,94 ФОТ (от 42,99) (Поз. 14) | [8 empty] | 38.26
100% = 118%*0.9 * 0,94 ФОТ (от 188,58) (Поз. 6, 8-10, 12-13, 17) | [8 empty] | 188.58
102% = 120%*0.9 * 0,94 ФОТ (от 13,64) (Поз. 18) | [8 empty] | 13.91
104% = 123%*0.9 * 0,94 ФОТ (от 24,67) (Поз. 15-16) | [8 empty] | 25.66
Сметная прибыль | [8 empty] | 258.31
В том числе, справочно:
42% = 55%*0.85 * 0,9 ФОТ (от 42,99) (Поз. 14) | [8 empty] | 18.06
54% = 60%*0,9 ФОТ (от 18,42) (Поз. 7, 21-22) | [8 empty] | 9.95
56% = 62%*0,9 ФОТ (от 119,84) (Поз. 1-5) | [8 empty] | 67.11
48% = 63%*0.85 * 0,9 ФОТ (от 188,58) (Поз. 6, 8-10, 12-13, 17) | [8 empty] | 90.52
50% = 65%*0.85 * 0,9 ФОТ (от 13,64) (Поз. 18) | [8 empty] | 6.82
57% = 75%*0.85 * 0,9 ФОТ (от 24,67) (Поз. 15-16) | [8 empty] | 14.06
65% = 85%*0.85 * 0,9 ФОТ (от 79,67) (Поз. 19-20) | [8 empty] | 51.79
Итоги по смете:
Итого Строительные работы | [8 empty] | 105424.2
Итого Монтажные работы | [8 empty] | 10879.09
Итого | [8 empty] | 116303.29
Справочно, в ценах 2001г.:
Материалы | [8 empty] | 14546.86
Машины и механизмы | [8 empty] | 248.66
ФОТ | [8 empty] | 487.81
Накладные расходы | [8 empty] | 433.06
Сметная прибыль | [8 empty] | 258.31
НДС при упрощенной системе налогообложения (14546,86+(248,66-11,46)+433,06*0,1712+258,31*0,15)*0,2*7,27 | [8 empty] | 21660.16
ВСЕГО по смете | [8 empty] | 137963.45
Составил: инженер _____________________ Ю.В. Борецкая
Проверил: инженер _____________________ Е.Ю. Федорова
Проверил: начальник сметного отдела _____________________ Е.А. Валентова
Начальник: технического надзора, эксплуатации зданий и сооружений ___________________________С.Г. Хоречко